## Sheet1
附件2：
三星湖汽车道闸系统设备参数表
序号 | 名称 | 主要参数 | 数量 | 单位 | 参考外观
1 | 道闸抓拍显示一体机(直杆)LCD屏 | 4米左向直杆，抬杆速度：3-5秒可调；高度集成一体化：道闸、智能抓拍机、补光灯、LED屏、防砸雷达、语音播报；内置300万智能高清摄像机，最大分辨率可达2304×1296，帧率高达25fps；内置LED显示屏，显示内容支持四行四字显示,显示屏尺寸192mm×192mm，分辨率64×64，亮度1000cd/m2；支持红外/白光二合一补光，有效解决光污染，满足不同场景需求；支持识别车牌种类多：支持识别符合GA 36《中华人民共和国机动车号牌》标准的车牌类型；支持车型识别，车标识别，车身颜色识别，子品牌检测；支持授权名单的导入及对比，可直接联动道闸开闸，支持脱机运行；支持智能化视频检测抓拍，实现机动车精准抓拍识别支持跟车不落杆，实现快速通行；机箱表面采用抗紫外线静电喷塑工艺，不起皮，不褪色，防尘防水等级符合室外设备IP54级别要求； | 2 | 台 | =DISPIMG("ID_551CA52A595F46A7AA6EA800979C8845",1)
2 | 出入口控制终端 | 双千兆网卡，支持网络容错以及双网络IP设定、双网隔离等应用； 内网多个千兆自适应RJ45网口具备交换机功能，可接入多路网络设备； 标配128G SSD，应对恶略运行环境，适应性更强； 支持大容量图片存储，可选配一块3.5寸机械硬盘； 3.5mm标准音频孔设计，便于接入标准接口音频设备； HDMI/VGA显示器输出支持，较好的兼容外部显示设备接入； 发热量小，优良散热设计，可在-10℃~+50℃温度下稳定运行； 管理4车道¦最大4车道收费¦最大5机级联 | 1 | 台 | =DISPIMG("ID_D3B93BCB4E16405D94A3252AC60605C1",1)
3 | 22寸显示器 | 支持1920 × 1080高清显示，178°/178°广视角，爱眼不闪屏，低蓝光设计，HDMI+VGA双接口，丰富连接性和兼容性； 采用 3D 降噪技术，图像鲜艳明亮，呈现真实细节三边无边框设计，纤薄机身 | 1 | 台 | =DISPIMG("ID_770C5CDB132C4F84B13FBBC530078474",1)
4 | 键盘鼠标 | 兼容多种USB接口，不论设备和系统，即插即用反应更迅速，带给你顺畅得办公体验； 采用全新脚支架设计，抬高键盘贴合手掌弧度长时间使用依旧舒适； | 1 | 套 | =DISPIMG("ID_77F4AA2F60CA40CB817900BA8C4114BE",1)
5 | 无线网桥 | 工作于2.4GHz频段，支持二条空间流2x2 MIMO技术，提供最高可达300Mbps的桥接无线速率 分为发射端和接收端两个产品，出厂默认配对，无需配置即可使用IP65室外防尘防水等级，-30°C～55°C宽温工作； 选用高级耐候性材料，长期室外工作仍能保证结构强度，不发生脆化、黄变、变形等。 | 1 | 对 | =DISPIMG("ID_7BF704D517304FEC9D342F9E8A6FC604",1)
6 | 百兆HI-POE交换机 | 1 个百兆 HiPoE 电口， 3 个百兆 PoE 口， 2 个百兆电口； HiPoE口支持 IEEE 802.3at/af/bt； PoE 口支持 IEEE 802.3at/af； 支持 IEEE 802.3、 IEEE 802.3u、 IEEE 802.3x； 支持最远 250m 传输； 支持 PoE 输出功率管理，端口最大供电功率60w，整机最大供电功率60w；线速转发、无阻塞设计； 坚固式高强度金属外壳； 存储转发交换方式 | 1 | 台 | =DISPIMG("ID_FE26A6F4FE4C41399E68E3BEE6BF1CAA",1)
7 | 网门机柜 | 600mm宽×600mm深×1200mm高，22U前后网门19英寸标准机柜 | 1 | 套 | =DISPIMG("ID_FE1B9500C68641099C8ADA08CC0B5659",1)
8 | 超五类室外网线 | 支持千兆以太网信号传输0.5mm线径，无氧铜芯，直流电阻小，信号衰减小 环保聚乙烯（PE）护套，耐磨、抗拉强度高，防水、抗紫外线辐射，安全稳定 均匀双绞结构，产品性能稳定，有效降低干扰，确保信号传输质量 | 200 | 米 | =DISPIMG("ID_31DC6376461641D6B00EBA828808EFC0",1)
9 | 电源线 | RVV2×1.5国标电源线无氧铜线芯，电阻低，导电性强，传输损耗低，发热小，更省电； 环保绝缘、护被，耐磨耐拉伸，抗潮防冻，抵抗各种恶劣气候，可靠耐用； 线芯同心度高，绝缘和护套厚度均匀，防止击穿，符合国家3C认证，全力保障用电安全； 符合RoHS 2.0 环保认证。 | 120 | 米 | =DISPIMG("ID_E10994E2A8194F9699846ACE2E94BADD",1)
10 | 通用智能型1盘位录像机 | 视频接入路数4路，网络输入带宽40Mbps，网络输出带宽80Mbps，1U 260机箱； 可接驳符合ONVIF、RTSP标准的众多主流厂商网络摄像机； 支持接入H.265、Smart265、H.264、Smart264视频编码码流； 解码性能强劲，最大支持8路1080P解码(开启SVC增强模式后，最大可提升至12路1080P解码)； 支持600万像素高清网络视频的预览、存储与回放； 支持HDMI与VGA同源输出，HDMI最大支持超高清4K输出，VGA支持高清1080P输出； 支持1个SATA接口，最大支持8T硬盘； 集成NVR后智能分析能力，支持4路6MP智能移动侦测去误报，可精准过滤非人、非车移动侦测误报，大幅提升移动侦测报警准确性； 针对人、车及事件类型，支持快速回放与智能检索功能，大幅提升录像回放和检索效率； 支持IP设备集中管理，包括IP设备一键添加、参数配置、批量升级、导入/导出等 | 1 | 台 | =DISPIMG("ID_85DE4E42C1584241885BD0523CD90396",1)
11 | 监控硬盘 | 容量4TB,转速5400,外形规格3.5英寸,SATA 6Gb/秒 ,缓存 64MB,监控专用硬盘 | 1 | 台 | =DISPIMG("ID_C4B40BB250F74ACB83D8926FD5B6A073",1)
12 | 600万全彩2.0筒型POE摄像机 | 外形：筒型；采用全彩级高灵敏度传感器，F1.0超大光圈镜头，最高分辨率3200×1800@25fps； 支持背光补偿，强光抑制，3D数字降噪，120dB宽动态； 支持柔光灯补光，照射距离最远可达30m；内置1个内置麦克风； 符合IP67防尘防水设计； 支持区域入侵侦测，越界侦测，进入区域侦测，离开区域侦测； 支持PoE：IEEE 802.3af，最大功耗：8 W | 2 | 台 | =DISPIMG("ID_BDC268758892488DAA817EA9619776CC",1)
13 | 桌面式百兆高功率PoE交换机 | 提供 4 个百兆 PoE 电口，1 个百兆网络电口； 支持 IEEE 802.3at/af； 支持红口保障； 支持 8 芯供电； 支持最远 250m 传输; 支持 6 KV 防浪涌(PoE 口)； 支持 PoE 输出功率管理，端口最大供电功率30W，整机最大供电功率60W； 线速转发、无阻塞设计存储转发交换方式；坚固式高强度金属外壳 | 1 | 台 | =DISPIMG("ID_4BA6ECA3B224484F83340C013B4EF315",1)
14 | 4.5米组合立杆 | 材质采用镀锌钢管，高温静电烤漆工艺，环境适应性好； 组合后高度为4500mm，下杆直径114mm，上杆直径76mm，钢管壁厚1.8mm； 底部法兰盘采用Q235钢板，厚度8mm； 立杆顶部四面都有法兰，四个方向都可以装支架，仅立杆不含挑臂和地笼 | 2 | 套 | =DISPIMG("ID_AE330F34440B4987BD23A1FFFEA2327C",1)
15 | 筒机支架 | 枪机监控立杆安装支架； 支架尺寸为40mm*40mm*300mm方管，壁厚1.1mm，与立杆连接法兰壁厚2mm； 带安装枪机鸭嘴支架 | 2 | 套 | =DISPIMG("ID_C5C0F9CA6DD749A5BBFC8F576478C935",1)
16 | 立杆地笼 | 组合监控立杆的适配地笼； 地笼为四个立柱，采用折叠式设计方便现场安装 | 4 | 套 | =DISPIMG("ID_30907FFE69D5486780E52DFEC546C351",1)
17 | 抱杆箱 | 整体结构采用拼焊结构，牢固、钢性好、牢固可靠； 防护等级IP55，保护内部设备不受外界恶劣环境的干扰； 箱柜采用主体焊接部分拼装的结构，保证了防护性； 采用的是专用户外柜锁，具有良好的防水、防盗性能； 环境适应性好，能最大限度地降低设备对环境的要求接地系统安全可靠； 箱柜底部进出线缆，有效实现防水、防尘； 箱柜采用抱杆安装方式，具有防虫、防鼠功效； 箱柜采用0.6㎜厚度冷轧钢板制作 | 1 | 个 | =DISPIMG("ID_9A4E71D9E39E40F58E1181F1BA6E8BED",1)
18 | HDMI切换器 | 高清4K画质更清晰，升级HDMI2.0技术，支持4K/60Hz高清分辨率画质更细腻真实，清晰展现每一个细节 | 1 | 台 | =DISPIMG("ID_D81D28D252FE46A9820785341F79C20C",1)
19 | HDMI高清线 | HDMI线2.0版，线长1.5米 | 2 | 根 | =DISPIMG("ID_98BD3AF5B415411D9B3C2AABA2662129",1)
20 | 辅料 | 其他安装连接设备所需的辅材由供应商根据现场安装需要自行准备 | 1 | 批