## 1
附件2；设备规格参数
序号 | 品名 | 规格/说明 | 数量
1 | 无线话筒及配套接收机（无线一拖八） | 1.UHF频段传输信号，频率范围:500-980MHz； 2.八通道接收信号,每通道有50个通道可选，每个通道以250KHz步进；每通道用25MHz*2=50MHz； 3.采用稳定的PLL数位锁相环合成技术和智能数字线路，整机性能稳定性显著提高； 4.各通道配备独有的ID号，增强抗干扰功能，支持多台叠机使用 5.背面设有8个独立平衡输出和1个混合非平衡输出，适合连接各种外置设备； 6.超静音轻触开关，轻按0.5S开启进入工作状态； 7.话筒耗电量为80mA，使用1.5V电池（2粒）供电，可连续使用6小时(配高端电池时)； 8.主机和发射器均具备LCD屏显示工作状态等内容 9.使用距离: 空旷环境：60-150米 10.适用于各种会议和演讲场合。 11.具备一键扫频，一键锁频功能。 12.★接收机采用发光按键，操作简单明了。 13.★提供国家认证第三方带“CMA”“CNAS”标识检测报告，扫码可查。 接收机技术参数 工作频率：500-980MHz 通道：8*50通道可调频 红外对频，频率同频技术 显示屏显示发射器电池电量 S/N信噪比：>105dB T.H.D失真:<0.5% 频率响应:40Hz-18KHz 杂讯锁定静噪控制+音频导航锁定静噪 远距离线路设计,使用距离可达60-150米 发射器技术参数 频道:200频道 频带宽度:50MHz 频道间隔:250KHz 频率稳定度:±0.005% 使用电池:2节AA电池/5号电池 | 1套
2 | 手持话筒及配套接收机（无线一拖二手持-真分集） | 1.真分级接收，空旷有效距离可以到达150-200米。 2.接收机具有电池显示功能，射频音频信号显示功能，一键扫频，锁频功能。 3.★提供国家认证第三方带“CMA”“CNAS”标识检测报告，扫码可查。 频率范围： 640-690MHz 调制方式： Fm调频可用带宽： 每通道30MHz 通道数目： 红外线自动对频200~300通道 频率稳定度： ±0.005% 动态范围：＞110dB 峰值频偏：±45KHz 音频回应： 60Hz-18KHz(±3dB) 综合信噪比：＞105dB 综合失真： ＜0.5% 接收机指标： 接收机方式： 二次变频超外差 中频频率： 第一中频： 110MHZ 第二中频：10.7MHz 天线界面：BNC座 灵敏度： 12dB(80dBS/N) 静噪门限： 0-40dB 杂散抑制：＞80dB 音频输出： 非平衡：+4dB(1.25V)/5KΩ 平衡： +10dB(2.5V)/600Ω 供电电压： DC11-16V(rated12V) 电流： 单接收，小于200mA，双接收，小于350mA | 2套
3 | 智能宽屏天线分配系统（天线放大器） | 1.可将带有螺纹的集成式支架轻松地固定到话筒支架上 2.四档位增益可调选择开关 3.产品的高质量、高可靠性和耐用性的单指向天线 4.射频频率范围:470-950MHz 5.16通道提供4-8套无线话筒使用 分配器主机参数 天线分配器是全频道的UHF天线分配器，它可以在多频道系统中导引天线讯号从一对天线到多台接收机。 分配器会放大射频讯号以弥补在分配过程中的衰减。外置3安开关电源，可提供四组12v直流电给无线接收机。单一台天线分配器主机可支援最多16个天线通道端口。 天线主机频率响应500～950MHZ 阻抗：50欧母 输入交流电电压：100-240v 输出直流电电压：12v四组DC輸出端子 天线增幅器电压：12v 有源指向性天线技术参数： 指向性功能特点采用对数周期偶极振子阵列,能够在面向所需的覆盖区域时提供最佳接收效果。集成式放大器具有四档增益设置,用于补偿不同级别的同轴线缆信号损失。可将天线翼叶子固定在话筒支架上,也可将其悬挂在天花板上,或者使用集成式可旋转支架固定在墙壁上。 | 1套