## Sheet1
道闸系统设备参数表
序号 | 名称 | 主要参数及要求 | 数量 | 单位 | 参考外观
1 | 分体式车牌识别 | 摄像头：500万高清摄像头支持直连云，0.1秒快速识别，支持智能化视频检测抓拍，实现机动车精准抓拍识别，识别率大于等于99.7%； 显示屏 ：21.5寸LCD液晶屏 外观尺寸：380*210*1500mm 相机镜头：2.8-12mm变焦镜头，专有低照度技术保障成像效果，夜间看的更清； 集成度高：集摄像机、LED显示屏（可选）、LED补光灯、镜头、喇叭功放于一体，有效节省施工布线成本； 智能补光技术：支持时控和光控，满足不同场景需求 车牌识别种类：支持识别的号牌类型包括大（小）型汽车、新能源汽车 授权名单控制：支持授权名单的导入及对比，可直接联动道闸开闸，支持脱机运行； 防跟车模式：支持视频防跟车、雷达/线圈防跟车两种模式，对于连续过车的场景，可实现跟车不落杆，有效解决拥堵问题； 防护等级：机箱表面采用抗紫外线静电喷塑工艺，不起皮，不褪色，防尘防水等级符合室外设备IP54级别要求； 电源：AC220V 功耗：小于10W 音质：专业回声消除和噪音抑制 以太网：10M 100M自适应 网络协议：TCP 产品材质：冷轧钢板1.5mm 屏幕供电：5V | 2 | 台
2 | 直杆变频道闸 | 道闸类型：直流无刷道闸；35*25*1040； 杆件：1-6米内，直杆； 闸杆设计：杆体采用高强度、高强轻质镁铝合金材质； 颜色：金灰色； 起落速度：2.5-6S可调； 输入电源：AC220V/AC110 50/60HZ ； 额定功率：300W ； 工作环境温度：-30℃～+80℃；，环境适应性强； 闸机朝向:左/右向； 材质：冷轧板 遥控距离：30米 无线摇控功能 电机上装有手轮装置，停电时，实现手动起落杆； 三个按键分别控制起杆、落杆和停止； 无触点监测：控制更精准、运行更平稳； 具备多种接口，可接入红外线（输入低电平信号）、地感系统； | 1 | 台
3 | 直杆专用雷达 | 当地感线圈检测到车辆时，道闸不会下落;当红外传感器检测到车辆或行人时，道闸立即停止下落并上升:当压力电波检测到车辆或行人时，道闸也会立即停止下落并上升，有效防止车辆碰撞道闸和砸伤行人。 | 2 | 台
4 | 定制控制板 | 定制人工开闸有记录 | 2 | 张
5 | 辅料 | 其他安装连接设备所需的辅材由供应商根据现场安装需要自行准备 | 1 | 批
6 | 车牌识别系统管理软件 | 车辆比对、显示进出口图片、出入场时间，车牌预录入，车辆进出数据统计、车牌识别云平台，全云端管理，支持手机管理查看现场信息 | 1 | 套
7 | 加高活动板房 | 板房底部加高，两侧开窗（共计4个开口，含纱窗），窗户开口需略高于三轴自卸货车驾驶位（3m*6m*2.7m），完成插座及网络布线，满足用电需求，配置3p空调一套。 | 1 | 套